## w&B SILMULATOR
WEIGHT & BALANCE SIMULATOR - PP-XSN
|  | FUEL | WIGHT | CG | MOM | SDBK - SBPA
|  | (liters) | (kgf) | (mm) | (kgf.m)
LIMITS | MAX TAKE OFF |  | 810.39
| MAX LANDING |  | 764.99
| MAX FORWARD |  |  | 622.3
| CRITICAL FW |  |  | 637.032
| CRITICAL AFT |  |  | 747.522
| MAXIMUM AFT |  |  | 769.62
| MIN FUEL |  | 1.5 | hour
| CRITICAL FUEL |  | 0.75 | hour
EMPTY | NOSE GEAR |  | 178 | -155 | -27.59
| MAIN GEAR RIGHT |  | 180 | 968 | 174.24
| MAIN GEAR LEFT |  | 180 | 968 | 174.24
| EMPTY |  | 538 | 596.4498 | 320.89
LOAD | HEAD TANK | 40 | 28 | 210 | 5.88
| MAIN TANKS | 110 | 77 | 940 | 72.38
| TOTAL FUEL | 150 | 105 | 745.3333 | 78.26
| PILOT |  | 75 | 1150 | 86.25
| COPILOT |  | 55 | 1150 | 63.25
| BAGGAGE |  | 15 | 1960 | 29.4
| USEFULL LOAD |  | 250 | 1028.64 | 257.16
| GROSS |  | 788 | 733.566 | 578.05
TRIP | FLIGHT (hours) | 3
| FLOW (l/hour) | 30
| HEAD REMAIN | 40 | 28 | 210 | 5.88
| MAIN REMAIN | 20 | 14 | 940 | 13.16
| TOTAL REMAIN | 60 | 42 | 453.3333 | 19.04
| GROSS |  | 725 | 715.6276 | 518.83

## DADOS
FICHA DE BALANCEAMENTO | [5 empty] | PP-XSN | 2009-11-18 | Inclusão do estofamento e ferramentas (r8)
PESAGENS | [7 empty] | estofamento+ferramentas= 10 kgf @ 1300 mm
| GEARS |  | FUEL |  | LOAD |  | obs | resulta em:
| NOSE | MAIN | HEAD | MAIN | PASS | BAGGAGE |  | +13,0 main gear
W1 | X | 360 | 0 | 0 | 0 | 0 | vazio | -3 kgf no nose gear
W2 | X | 391 | 0 | 0 | 0 | 16.2 | 01 bombona 20 l | remoção do sistema a vácuo (revisão 10)
W3 | X | 421 | 0 | 0 | 0 | 32.7 | 02 bombonas 20 l | bomba de vácuo= -1 kgf @ -250 mm
W4 | X | 450 | 0 | 0 | 76.7 | 0 | copiloto | instrumentos painel= -1,5 kgf @ 680 mm
W5 | X | 535 | 0 | 0 | 151.9 | 0 | piloto+copiloto | resulta em:
W6 | 178 | X | 0 | 0 | 0 | 0 | vazio | -1,0 main gear
W7 | 164 | X | 0 | 0 | 0 | 16.2 | 01 bombona 20 l | -1,5 kgf no nose gear
W8 | 149 | X | 0 | 0 | 0 | 32.7 | 02 bombonas 20 l | substituição do alternador (revisão 10)
W9 | 167 | X | 0 | 0 | 76.7 | 0 | copiloto | alternador = - 2,5 kgf @ -600 mm
W10 | 154 | X | 0 | 0 | 151.9 | 0 | piloto+copiloto | resulta em:
W11 | 197 | X | 28.1 | 0 | 0 | 0 | full head tank | +1,0 main gear
W12 | X | 369 | 28.1 | 0 | 0 | 0 | full head tank | -3,5 kgf no nose gear
W13 | X | 440 | 0 | 81.9 | 0 | 0 | main tank (70%)
W14 | 181 | X | 0 | 81.9 | 0 | 0 | main tank (70%)
DADOS GERAIS
NOSE GEAR |  | -155 | mm | posição recionada à face posterior da parede de fogo
MAIN GEAR |  | 968 | mm | posição recionada à face posterior da parede de fogo
PILOT |  | 75.2 | kgf
COPILOT |  | 76.7 | kgf
ABASTECIMENTOS
|  | HEAD TANK |  | MAIN TANK
|  | PESO | TARA | PESO | TARA
BOMBONA 1 |  | 16.2 | 1.7 | 16.3 | 0.8 | kgf
BOMBONA 2 |  | 16.5 | 2.9 | 15.9 | 0.8 | kgf
BOMBONA 3 |  |  |  | 37.4 | 2.1 | kgf
BOMBONA 4 |  |  |  | 18.1 | 2.1 | kgf

## CÁLCULOS
CÁLCULOS BALANCEAMENTO PP-XSN
W1 & W6 | WEIGHT | ARM | MOM
NOSE WHEEL | -178 | -155 | 27.59
HEADER TANK |  |  | 0
EMPTY ACT | 538 | 596.4498 | 320.89
MAIN TANKS | -360 | 968 | -348.48
MAIN WHEELS |  |  | 0
PILOT & CO |  |  | 0
LUGGAGE |  |  | 0
W2 & W7 | WEIGHT | ARM | MOM | W3 & W8 | WEIGHT | ARM | MOM | LUGGAGE
NOSE WHEEL | -164 | -155 | 25.42 | NOSE WHEEL | -149 | -155 | 23.095
HEADER TANK |  |  | 0 | HEADER TANK |  |  | 0
EMPTY ACT | 538 | 596.4498 | 320.89 | EMPTY ACT | 538 | 596.4498 | 320.89
MAIN TANKS |  |  | 0 | MAIN TANKS |  |  | 0
MAIN WHEELS | -391 | 968 | -378.488 | MAIN WHEELS | -421 | 968 | -407.528
PILOT & CO |  |  | 0 | PILOT & CO |  |  | 0 | médio | adotado
LUGGAGE | 16.2 | 1986.2963 | 32.178 | LUGGAGE | 32.7 | 1943.211 | 63.543 | 1964.7537 | 1960
erro | -0.8 |  |  | erro | 0.7
W4 & W9 | WEIGHT | ARM | MOM | W5 & W10 | WEIGHT | ARM | MOM | PILOTO & COPILOTO
NOSE WHEEL | -167 | -155 | 25.885 | NOSE WHEEL | -154 | -155 | 23.87
HEADER TANK |  |  | 0 | HEADER TANK |  |  | 0
EMPTY ACT | 538 | 596.4498 | 320.89 | EMPTY ACT | 538 | 596.4498 | 320.89
MAIN TANKS |  |  | 0 | MAIN TANKS |  |  | 0
MAIN WHEELS | -450 | 968 | -435.6 | MAIN WHEELS | -535 | 968 | -517.88 | médio | adotado
PILOT & CO | 76.7 | 1158.0834 | 88.825 | PILOT & CO | 151.9 | 1139.6972 | 173.12 | 1148.8903 | 1150
LUGGAGE |  |  | 0 | LUGGAGE |  |  | 0
erro | -2.3 |  |  | erro | 0.9
W11 & W12 | WEIGHT | ARM | MOM |  |  |  |  | HEAD TANK
NOSE WHEEL | -197 | -155 | 30.535 |  |  |  |  | médio | adotado
HEADER TANK | 28.1 | 205.2313 | 5.767 |  |  |  |  | 205.2313 | 210
EMPTY ACT | 538 | 596.4498 | 320.89
MAIN TANKS |  |  | 0
MAIN WHEELS | -369 | 968 | -357.192
PILOT & CO |  |  | 0
LUGGAGE |  |  | 0
erro | 0.1 |  |  | erro | 0
W13 & W14 | WEIGHT | ARM | MOM |  |  |  |  | MAIN TANKS
NOSE WHEEL | -181 | -155 | 28.055
HEADER TANK |  |  | 0
EMPTY ACT | 538 | 596.4498 | 320.89 |  |  |  |  | médio | adotado
MAIN TANKS | 81.9 | 939.8657 | 76.975 |  |  |  |  | 939.8657 | 940
MAIN WHEELS | -440 | 968 | -425.92
PILOT & CO |  |  | 0
LUGGAGE |  |  | 0
erro | -1.1